## Sheet1
v10s profile at MOT (9.91 cm from end of window) |  | note for the first four measurements, beam and translation stage makes angle of arcos(52.5/54.5) = 15.57 degrees.
x (in) | PD voltage (mV)
0 | 13.4
0.05 | 13.5
0.1 | 14.3
0.15 | 22.9
0.2 | 40.4
0.25 | 81.4
0.3 | 209
0.35 | 568
0.4 | 1260
0.45 | 2500
0.5 | 2630
0.55 | 1800
0.6 | 765
0.65 | 255
0.7 | 114
0.75 | 53.2
0.8 | 27.8
0.85 | 16.8
0.9 | 14.5
0.95 | 13.8
1 | 13.5
X-B profile at MOT (9.91 cm from end of window)
x (in) | PD voltage (mV)
0 | 16
0.05 | 17.6
0.1 | 21.8
0.15 | 194
0.2 | 598
0.25 | 1160
0.3 | 1880
0.35 | 3640
0.4 | 6000
0.45 | 5880
0.5 | 4020
0.55 | 2000
0.6 | 875
0.65 | 333
0.7 | 142
0.75 | 54
0.8 | 29.6
0.85 | 19
0.9 | 16.5
0.95 | 15.4
1 | 14.3
v10s profile (31 in after MOT)
x (in) | PD voltage (mV)
0.35 | 14
0.375 | 14.6
0.4 | 15.6
0.425 | 18.8
0.45 | 35.7
0.475 | 116
0.5 | 428
0.51 | 655
0.52 | 960
0.53 | 1280
0.54 | 1580
0.55 | 1710
0.575 | 1460
0.6 | 613
0.625 | 188
0.65 | 57
0.675 | 20
0.7 | 16.7
0.725 | 15.1
0.75 | 14.2
X-B profile (31 in after MOT)
x (in) | PD voltage (mV)
0.35 | 13.5
0.375 | 14.4
0.4 | 15.8
0.425 | 21.1
0.45 | 127
0.475 | 384
0.5 | 1100
0.51 | 1410
0.52 | 1590
0.53 | 1590
0.54 | 1430
0.55 | 1170
0.575 | 478
0.6 | 147
0.625 | 42
0.65 | 18.4
0.675 | 16.4
0.7 | 14.8
0.725 | 14
0.75 | 13.6
v10s profile (at cell, 1.4 m after MOT)
x (in) | PD voltage (mV)
0.25 | 13.2
0.26 | 13.2
0.27 | 13.3
0.28 | 13.5
0.29 | 13.9
0.3 | 14.3
0.31 | 14.8
0.32 | 15.3
0.33 | 15.8
0.34 | 16.6
0.35 | 17.9
0.36 | 20.9
0.37 | 27
0.38 | 44.5
0.39 | 89
0.4 | 230
0.41 | 820
0.42 | 2300
0.43 | 4300
0.44 | 4400
0.45 | 2400
0.46 | 660
0.47 | 172
0.48 | 58
0.49 | 24.8
0.5 | 17.6
0.51 | 16.7
0.52 | 16.5
X-B profile (at cell, 1.4 m after MOT)
x (in) | PD voltage (mV)
0.35 | 26
0.37 | 54
0.38 | 106
0.39 | 210
0.4 | 440
0.41 | 960
0.42 | 1810
0.43 | 2770
0.44 | 3440
0.45 | 2510
0.46 | 1370
0.47 | 580
0.48 | 275
0.49 | 148
0.5 | 58
0.51 | 26
0.52 | 19.2
0.53 | 17.7